## Лист1
Расчёт трёхфазной однослойной обмотки. |  |  |  | Тип= | Пример |  |  | Пересчёт на двухслойную обмотку. U нов = U ст, а нов = а ст.
Размеры сердечника статора. |  |  |  | Размеры паза. |  |  |  | Пример |  |  | Тип
Z1= | 24 |  |  | № | 2 | Номер паза. |  |  | 9.96 | Рекомендуемый шаг равносекционной катушки.
Da= | 128 | мм. |  | a= | 6 | мм. |  | y нов= | 10 | -16.6667 | % от диаметрального
Di= | 67 | мм. |  | b= | 7 | мм. |  | β нов= | 0.83333
L= | 100 | мм. |  | h1= | 13 | 13 | мм. | Ky нов= | 0.98
h= | 17 | 17 | мм. | Высота паза hп= | 13.5 | 13.5 | мм. | Результат расчёта.
b= | 4 | 4.3883 | мм. | Площадь паза F= | 75.6125 | мм². |  | N нов= | 50 | 1.5 | Допустимое изменение числа витков до целого.
№1. Определение основных параметров и расчёт числа витков в пазу. | [7 empty] | N нов= | 50 | Витков в пазу. |  | 2.0408 | % от Nст
n= | 3000 | 3000 | об/мин. | 2p мин= | 1.9706 |  |  | Nс. нов= | 25 | Витков в секции.
2p= | 2 | 2 |  | q= | 4 | 4 | Дробь. |  | 4 | Число секций в катушках двухслойной обмотки.
Y U= | 380 | 380.6 | В. | Шаг y= | 12 | диаметральный. |  |  | 2 | Число секций в катушках цепной обмотки.
Δ U= | 220 | 219.6532 | В. | Bz= | 1.7715 | Тл. |  | kп= | 0.4 | 0.4 | kп. Для двухслойной. |  |  | 0.46 | kп. Для цепной.
a= | 1 |  |  | Bc= | 1.5706 | Тл. |  | S нов= | 0.52787 | мм². |  | -14.7826 | % от Sст |  | S×N= | 26.3937
Bz= | 1.78 | Тл. |  | Вв= | 0.7615 | Тл. (0,7-0,9) |  | d нов= | 0.81982 | мм.
N= | 49 | 48.7672 | 1.463 | [5 empty] | 2 | Выбрать другое число параллельных проводников.
№2. Расчёт сечения провода с помощью стальных спиц или по данным старой обмотки. | [7 empty] | d нов= | 0.5797 | мм.
N ст= | [7 empty] | Расчёт параметров частотного преобразователя при постоянном вращающем моменте.
d ст= | [7 empty] | Вольт-частотный (или скалярный) режим управления.
S ст= |  | 0 | [5 empty] | Пример |  |  | f= | 60 | Гц. От частотного преобразователя.
kп= | 0 | По сечению S ст. |  |  |  | S×N= | 0 |  |  |  | n = | 3600 | об/мин.
№3. Расчёт сечения провода по коэффициенту заполнения паза kп. | [10 empty] | 2p= | 2 | Число полюсов.
kп= | 0.46 | 0.46 |  |  | Сечение провода S= | 0.61944 | мм². | Y U= | 456 | в. Требуемое напряжение при соединении обмотки в звезду.
kп | До 1 кВт. | 1-10 кВт. | 10-100 кВт |  | Диаметр провода d= | 0.88809 | мм. | Y I= | 4.46 | А Ток при соединении в звезду.
паз №1 | 0.37 | 0.4 | 0.43 |  |  |  |  | Δ U= | 263.5838 | в. Требуемое напряжение при соединении обмотки в треугольник.
паз №2 | 0.42 | 0.46 | 0.5 |  |  | S×N= | 30.3528 | Δ I= | 7.7158 | А Ток при соединении в треугольник. |  |  |  |  | кгм. | Нм.
№4. Расчёт максимального тока и мощности электродвигателя. | [7 empty] | P= | 2.184 | кВт Мощность. |  |  |  | Вращающий момент= | 0.5915 | 5.7937
J= | 7.2 | A/мм². |  | Y I= | 4.46 | А. |  | P= | 2.184 | кВт Мощность с учётом потерь при частоте сети более 50 Гц.
cosφ× η= | 0.62 |  |  | P= | 1.82 | кВт. |  | Пересчёт трёхфазной однослойной обмотки (220/380 при а=1)
№5. Результат расчёта. | [7 empty] | в однофазную конденсаторную, где рабочая занимает 2/3 пазов сердечника статора,
f = | 50 | Гц. Частота питающей сети. | [5 empty] | а пусковая обмотка занимает 1/3 пазов сердечника статора.
n = | 3000 | об/мин. | [5 empty] | Тип= | Пример |  |  |  | k= | 0.5 | Коэффициент.
2p= | 2 | Число полюсов. | [5 empty] | Uc= | 220 | Напряжение однофазной сети.
Y U= | 380 | Напряжение при соединении обмотки в Y. | [5 empty] | Zr= | 16 | Число пазов статора для рабочей обмотки.
Δ U= | 220 | Напряжение при соединении обмотки в Δ. | [5 empty] | Zn= | 8 | Число пазов статора для пусковой обмотки.
q= | 4 | Число пазов на полюс и фазу. | [5 empty] | аr= | 1 | Число параллельных ветвей в рабочей обмотке.
y= | 12 | Диаметральный шаг. |  | 4 | Число секций в катушке. |  |  | Nr= | 25 | 24.5 | Число витков в пазу рабочей обмотки.
y= | 10 | Шаг обмотки вразвалку. |  | 2 | Число секций в катушке. |  |  | Sr= | 1.2141 | Сечение провода рабочей обмотки. |  |  |  |  | S×N= | 30.3528
N= | 49 | Число витков в пазу. | [5 empty] | dr= | 1.2433 | Диаметр провода рабочей обмотки.
a= | 1 | Число параллельных ветвей. | [5 empty] | nп= | 2 | Выбрать число параллельных проводников.
S= | 0.61944 | мм² Сечение провода (фазы Y). |  |  |  | S×N= | 30.3528 | dr= | 0.87916 | Диаметр провода при новом числе параллельных проводников.
d= | 0.88809 | мм Диаметр провода. | [5 empty] | an= | 1 | Число параллельных ветвей в пусковой обмотке.
| 2 | Выбрать другое число параллельных проводников. | [5 empty] | Nn= | 50 | 50 | Число витков в пазу пусковой обмотки.
d нов= | 0.62797 | мм. | [5 empty] | Sn= | 0.60706 | Сечение провода пусковой обмотки. |  |  |  |  | S×N= | 30.3528
Δ I= | 7.7158 | А Ток при соединении в треугольник. | [5 empty] | dn= | 0.87916 | Диаметр провода пусковой обмотки.
Y I= | 4.46 | А Ток при соединении в звезду. |  |  |  | кгм. | Нм. | nп= | 2 | Выбрать число параллельных проводников.
P= | 1.82 | кВт Мощность. |  |  | Вращающий момент= | 0.5915 | 5.7937 | dn= | 0.62166 | Диаметр провода при новом числе параллельных проводников.
P= | 1.82 | кВт Мощность с учётом потерь при частоте сети более 50 Гц. | [5 empty] | Ir= | 8.7416 | А. Ток рабочей обмотки.
1.463 | Максимально допустимое число для округления до ближайшего целого. | [6 empty] | In= | 4.3708 | А. Ток пусковой обмотки.
| Заполняется пользователем. |  |  | Результаты программного расчёта. |  |  |  | P= | 1.1539 | кВт. Мощность электродвигателя. |  |  |  | -36.5993 | % от трёхфазного